## Arkusz1
Kalkulator wymiarów spadochronów v 1.0
A PODSTAWOWE DANE
D = sqrt((8 m g) / (p r Cd v2))
A = (2 m g) / (r Cd v2)
1. | m | Sucha masa rakiety | 150 | g | < Tutaj wpisz całkowitą masę rakiety po zużyciu paliwa
2. | g | Przyspieszenie ziemskie | 9.8 | m/s2
3. | π | Liczba Pi | 3.1416 | -
4. | r | Gęstość powietrza | 1.22 | kg/m3
5. | Cd | Współczynnik oporu aerodynamicznego | 0.75 | - | < Wpisz 0,75 dla prostych spadochronów (parasheet) i 1,25 dla spadochronów z czaszą
6. | v | Prędkość przyziemienia | 10 | m/s | < Tutaj wpisz oczekiwaną prędkość kontaktu rakiety z ziemią po opadaniu pod spadochronem
7. | D | Średnica spadochronu | 20.2264 | cm | < Średnica prostego spadochronu o kształcie koła (bez otworów)
8. | A | Pole powierzchni spadochronu | 321.3115 | cm2 | < Wymagane pole powierzchni spadochronu dla oczekiwanej prędkości przyziemienia
9. | L | Sugerowana długość linek | 40.4528 | cm | < Minimalna bezpieczna długość linek dla projektowanego spadochronu
B Spadochron okrągły z otworem po środku
10. | D1 | Średnica spadochronu | 21.2136 | cm | < Średnica spadochronu w kształcie koła z otworem po środku równym 10% jego powierzchni
11. | Do | Średnica otworu | 6.3961 | cm | < Średnica otworu w kształcie koła na środku spadochronu